## 填写说明
填写说明
1、【编码】字段是唯一键。 2、带*号前缀表示必填字段。例：*名称则表示名称必填。 3、列头名称为红色表示该属性为引用属性，所有引用属性统一填写对象编码。 4、引用属性如果是包含版本号，则版本号必填。 5、工艺路线导入时，请确保每次导入的都是一整套工艺数据，包括工艺路线信息、工艺工序信息以及工序序列关系信息。 6、【工艺路线工序序列】sheet页中，若不存在上道工序，则无需填写工序序列。 7、【工艺路线资质】sheet页为可选项，如需绑定工序资质等级，请按格式填写。

## 物料
*物料分类 | *名称 | 物料类别 | 图号 | 型号 | 规格 | *制造类型 | 计量单位 | 特性分类 | 启用批次标记 | 启用序列号标记 | 最低库存 | 安全库存 | 有效天数 | 经济批量 | 工装类别 | 理论寿命(次) | 理论寿命(天) | 一次性工装标记 | 单件工装标记 | 物料阶段 | 发布版本时间 | 发布人 | *版本号 | *编码 | 备注 | *密级 | 集成系统 | 集成数据主键 | 集成创建时间
物料 | 大疆无人机 | 零部件 | DJI-UAV-01 |  |  | 自制件 | 个 | 关键件 | 是 | 是 | [9 empty] | 量产 | 2025-04-08 08:00:00 | KDJ30001 | A.01 | DJI-DJ30S01-UAV-01 | 来源Excel-BOM；原始单位:架；工作中心:总装车间；备注:成品 | 公开
物料 | 电池 | 零部件 | M-BAT-01 |  |  | 外购件 | 个 | 重要件 | 是 | 否 | [9 empty] | 量产 | 2025-04-08 08:00:00 | KDJ30001 | A.01 | M-DJ30S01-BAT-01 | 来源Excel-BOM；原始单位:个；工作中心:线边库；备注:按项目选型 | 公开
物料 | 电机 | 零部件 | M-MOT-02 |  |  | 外购件 | 个 | 重要件 | 是 | 否 | [9 empty] | 量产 | 2025-04-08 08:00:00 | KDJ30001 | A.01 | M-DJ30S01-MOT-02 | 来源Excel-BOM；原始单位:个；工作中心:线边库；备注:无 | 公开
物料 | 螺旋桨 | 零部件 | M-PRP-03 |  |  | 外购件 | 个 | 一般件 | 是 | 否 | [9 empty] | 量产 | 2025-04-08 08:00:00 | KDJ30001 | A.01 | M-DJ30S01-PRP-03 | 来源Excel-BOM；原始单位:支；工作中心:线边库；备注:无 | 公开
物料 | 机体 | 零部件 | M-FRM-04 |  |  | 外购件 | 个 | 一般件 | 是 | 否 | [9 empty] | 量产 | 2025-04-08 08:00:00 | KDJ30001 | A.01 | M-DJ30S01-FRM-04 | 来源Excel-BOM；原始单位:套；工作中心:线边库；备注:机架+外壳 | 公开
物料 | 主控印制电路板 | 零部件 | S-PCB-05 |  |  | 自制件 | 个 | 重要件 | 是 | 否 | [9 empty] | 量产 | 2025-04-08 08:00:00 | KDJ30001 | A.01 | S-DJ30S01-PCB-05 | 来源Excel-BOM；原始单位:块；工作中心:SMT车间；备注:核心板 | 公开
物料 | 光学模块 | 零部件 | S-OPT-06 |  |  | 外购件 | 个 | 重要件 | 是 | 否 | [9 empty] | 量产 | 2025-04-08 08:00:00 | KDJ30001 | A.01 | S-DJ30S01-OPT-06 | 来源Excel-BOM；原始单位:套；工作中心:线边库；备注:视觉/避障 | 公开
物料 | PCB半成品（贴片后） | 零部件 | E-SMT-01 |  |  | 自制件 | 个 | 重要件 | 是 | 否 | [9 empty] | 量产 | 2025-04-08 08:00:00 | KDJ30001 | A.01 | E-DJ30S01-SMT-01 | 来源Excel-BOM；原始单位:块；工作中心:SMT产线；备注:中间状态 | 公开
物料 | 精密电子清洗剂 | 辅助材料 | AUX-CLN-01 |  | 无氟环保型，400ml/瓶 | 外购件 | 个 | 一般件 | 是 | 否 | [9 empty] | 量产 | 2025-04-08 08:00:00 | KDJ30001 | A.01 | AUX-DJ30S01-CLN-01 | 来源Excel-辅料信息表；有效期:18个月；适用工序:手工清洗、水洗后局部清洁；备注:去除助焊剂残留 | 公开
物料 | 无水乙醇 | 辅助材料 | AUX-CLN-02 |  | 工业级，99.7%，500ml/瓶 | 外购件 | 个 | 一般件 | 是 | 否 | [9 empty] | 量产 | 2025-04-08 08:00:00 | KDJ30001 | A.01 | AUX-DJ30S01-CLN-02 | 来源Excel-辅料信息表；有效期:24个月；适用工序:一般擦拭、清洁接插件；备注:易燃，注意存放 | 公开
物料 | 无尘布 | 辅助材料 | AUX-COT-01 |  | 超细纤维，9″×9″，100片/包 | 外购件 | 个 | 一般件 | 是 | 否 | [9 empty] | 量产 | 2025-04-08 08:00:00 | KDJ30001 | A.01 | AUX-DJ30S01-COT-01 | 来源Excel-辅料信息表；有效期:不适用；适用工序:清洁镜头、PCB表面；备注:避免纤维残留 | 公开
物料 | 防静电棉签 | 辅助材料 | AUX-COT-02 |  | ITW，尖头/圆头混合装，500支/包 | 外购件 | 个 | 一般件 | 是 | 否 | [9 empty] | 量产 | 2025-04-08 08:00:00 | KDJ30001 | A.01 | AUX-DJ30S01-COT-02 | 来源Excel-辅料信息表；有效期:不适用；适用工序:精细清洁、局部涂胶 | 公开
物料 | 三防胶（丙烯酸） | 辅助材料 | AUX-SIL-01 |  | 透明，喷雾型，300ml/罐 | 外购件 | 个 | 一般件 | 是 | 否 | [9 empty] | 量产 | 2025-04-08 08:00:00 | KDJ30001 | A.01 | AUX-DJ30S01-SIL-01 | 来源Excel-辅料信息表；有效期:12个月；适用工序:电装（二次）前喷涂PCB；备注:防潮防腐蚀 | 公开
物料 | 导热硅胶 | 辅助材料 | AUX-SIL-02 |  | 白色，310ml/管 | 外购件 | 个 | 一般件 | 是 | 否 | [9 empty] | 量产 | 2025-04-08 08:00:00 | KDJ30001 | A.01 | AUX-DJ30S01-SIL-02 | 来源Excel-辅料信息表；有效期:12个月；适用工序:功率器件散热固定；备注:用于电机驱动板 | 公开
物料 | 螺纹锁固胶 | 辅助材料 | AUX-FIX-01 |  | 中强度（蓝色），50ml/瓶 | 外购件 | 个 | 一般件 | 是 | 否 | [9 empty] | 量产 | 2025-04-08 08:00:00 | KDJ30001 | A.01 | AUX-DJ30S01-FIX-01 | 来源Excel-辅料信息表；有效期:18个月；适用工序:钳装螺丝防松；备注:适用于电机/机体螺丝 | 公开
物料 | 十字槽盘头螺钉 | 配套件 | AUX-SCR-01 |  | M2×5，不锈钢，1000个/包 | 外购件 | 个 | 一般件 | 是 | 否 | [9 empty] | 量产 | 2025-04-08 08:00:00 | KDJ30001 | A.01 | AUX-DJ30S01-SCR-01 | 来源Excel-辅料信息表；有效期:不适用；适用工序:电装、钳装；备注:固定PCB、外壳 | 公开
物料 | 十字槽沉头螺钉 | 配套件 | AUX-SCR-02 |  | M2.5×8，不锈钢，1000个/包 | 外购件 | 个 | 一般件 | 是 | 否 | [9 empty] | 量产 | 2025-04-08 08:00:00 | KDJ30001 | A.01 | AUX-DJ30S01-SCR-02 | 来源Excel-辅料信息表；有效期:不适用；适用工序:钳装；备注:固定电机、机体 | 公开
物料 | 自攻螺钉 | 配套件 | AUX-SCR-03 |  | ST2.2×6.5，黑色，500个/包 | 外购件 | 个 | 一般件 | 是 | 否 | [9 empty] | 量产 | 2025-04-08 08:00:00 | KDJ30001 | A.01 | AUX-DJ30S01-SCR-03 | 来源Excel-辅料信息表；有效期:不适用；适用工序:塑壳组装 | 公开
物料 | 弹簧垫圈 | 配套件 | AUX-WSH-01 |  | M2，不锈钢，1000个/包 | 外购件 | 个 | 一般件 | 是 | 否 | [9 empty] | 量产 | 2025-04-08 08:00:00 | KDJ30001 | A.01 | AUX-DJ30S01-WSH-01 | 来源Excel-辅料信息表；有效期:不适用；适用工序:防松装配；备注:配合AUX-SCR-01 | 公开
物料 | 平垫圈 | 配套件 | AUX-WSH-02 |  | M2.5，不锈钢，1000个/包 | 外购件 | 个 | 一般件 | 是 | 否 | [9 empty] | 量产 | 2025-04-08 08:00:00 | KDJ30001 | A.01 | AUX-DJ30S01-WSH-02 | 来源Excel-辅料信息表；有效期:不适用；适用工序:分散压力 | 公开
物料 | 电源线束 | 零部件 | AUX-CAB-01 |  | 2Pin，AWG24，长度150mm，带XH2.54端子 | 外购件 | 个 | 重要件 | 是 | 否 | [9 empty] | 量产 | 2025-04-08 08:00:00 | KDJ30001 | A.01 | AUX-DJ30S01-CAB-01 | 来源Excel-辅料信息表；有效期:不适用；适用工序:电装（一次）；备注:电池连接PCB | 公开
物料 | 电机线束 | 零部件 | AUX-CAB-02 |  | 3Pin，AWG26，长度200mm，带SH1.0端子 | 外购件 | 个 | 重要件 | 是 | 否 | [9 empty] | 量产 | 2025-04-08 08:00:00 | KDJ30001 | A.01 | AUX-DJ30S01-CAB-02 | 来源Excel-辅料信息表；有效期:不适用；适用工序:电装（一次）；备注:4条/架 | 公开
物料 | 光模块排线 | 零部件 | AUX-CAB-03 |  | FPC 10Pin，长度60mm，0.5mm间距 | 外购件 | 个 | 一般件 | 是 | 否 | [9 empty] | 量产 | 2025-04-08 08:00:00 | KDJ30001 | A.01 | AUX-DJ30S01-CAB-03 | 来源Excel-辅料信息表；有效期:不适用；适用工序:电装（二次）；备注:光学模块至主板 | 公开
物料 | 调试下载线 | 零部件 | AUX-CAB-04 |  | USB转TTL，4Pin，长度300mm | 外购件 | 个 | 一般件 | 是 | 否 | [9 empty] | 量产 | 2025-04-08 08:00:00 | KDJ30001 | A.01 | AUX-DJ30S01-CAB-04 | 来源Excel-辅料信息表；有效期:不适用；适用工序:线性校对；备注:连接飞控与电脑 | 公开
物料 | 板对板连接器 | 零部件 | AUX-CON-01 |  | 公母对插，6Pin，间距1.25mm | 外购件 | 个 | 重要件 | 是 | 否 | [9 empty] | 量产 | 2025-04-08 08:00:00 | KDJ30001 | A.01 | AUX-DJ30S01-CON-01 | 来源Excel-辅料信息表；有效期:不适用；适用工序:电装；备注:备用件/维修 | 公开
物料 | SMA转接座 | 零部件 | AUX-CON-02 |  | 内孔-内针，用于天线接口 | 外购件 | 个 | 一般件 | 是 | 否 | [9 empty] | 量产 | 2025-04-08 08:00:00 | KDJ30001 | A.01 | AUX-DJ30S01-CON-02 | 来源Excel-辅料信息表；有效期:不适用；适用工序:电装；备注:图传天线接口 | 公开
物料 | 高温胶带 | 辅助材料 | AUX-TAPE-01 |  | 聚酰亚胺，宽10mm，30m/卷 | 外购件 | 个 | 一般件 | 是 | 否 | [9 empty] | 量产 | 2025-04-08 08:00:00 | KDJ30001 | A.01 | AUX-DJ30S01-TAPE-01 | 来源Excel-辅料信息表；有效期:24个月；适用工序:回流焊遮蔽；备注:耐高温300℃ | 公开
物料 | 导电铜箔胶带 | 辅助材料 | AUX-TAPE-02 |  | 单面导电压敏胶，宽15mm，20m/卷 | 外购件 | 个 | 一般件 | 是 | 否 | [9 empty] | 量产 | 2025-04-08 08:00:00 | KDJ30001 | A.01 | AUX-DJ30S01-TAPE-02 | 来源Excel-辅料信息表；有效期:12个月；适用工序:电磁屏蔽接地 | 公开
物料 | 防静电标签贴纸 | 辅助材料 | AUX-LAB-01 |  | 白色可打印，40×20mm，500张/卷 | 外购件 | 个 | 一般件 | 是 | 否 | [9 empty] | 量产 | 2025-04-08 08:00:00 | KDJ30001 | A.01 | AUX-DJ30S01-LAB-01 | 来源Excel-辅料信息表；有效期:不适用；适用工序:检验、包装；备注:序列号/合格标 | 公开
物料 | 防静电屏蔽袋 | 配套件 | AUX-BAG-01 |  | 260×180mm，100个/包 | 外购件 | 个 | 一般件 | 是 | 否 | [9 empty] | 量产 | 2025-04-08 08:00:00 | KDJ30001 | A.01 | AUX-DJ30S01-BAG-01 | 来源Excel-辅料信息表；有效期:不适用；适用工序:包装；备注:单架无人机内衬袋 | 公开
物料 | 无人机总装工艺路线紧固件标准包 | 配套件 | AUX-Rt001-V01-01 |  | M6/M8混合标准件 | 外购件 | 个 | 一般件 | 是 | 否 | [9 empty] | 量产 | 2025-03-01 08:00:00 | KDJ30001 | A.01 | MAT-DJ30S01-AUX-Rt001-V01-01 | 无人机总装工艺路线自动扩展辅料 | 公开
物料 | 无人机总装工艺路线定位垫片包 | 配套件 | AUX-Rt001-V01-02 |  | 0.1/0.2/0.5mm组合垫片 | 外购件 | 个 | 一般件 | 是 | 否 | [9 empty] | 量产 | 2025-03-01 08:00:00 | KDJ30001 | A.01 | MAT-DJ30S01-AUX-Rt001-V01-02 | 无人机总装工艺路线自动扩展辅料 | 公开
物料 | 无人机总装工艺路线螺纹锁固剂 | 辅助材料 | AUX-Rt001-V01-03 |  | 中强度锁固剂 10ml | 外购件 | 个 | 一般件 | 是 | 否 | [9 empty] | 量产 | 2025-03-01 08:00:00 | KDJ30001 | A.01 | MAT-DJ30S01-AUX-Rt001-V01-03 | 无人机总装工艺路线自动扩展辅料 | 公开
物料 | 无人机总装工艺路线装配润滑脂 | 辅助材料 | AUX-Rt001-V01-04 |  | 高温锂基脂 30g | 外购件 | 个 | 一般件 | 是 | 否 | [9 empty] | 量产 | 2025-03-01 08:00:00 | KDJ30001 | A.01 | MAT-DJ30S01-AUX-Rt001-V01-04 | 无人机总装工艺路线自动扩展辅料 | 公开
物料 | 无人机总装工艺路线工序流转卡 | 辅助材料 | AUX-Rt001-V01-05 |  | 条码追溯流转卡 | 外购件 | 个 | 一般件 | 是 | 否 | [9 empty] | 量产 | 2025-03-01 08:00:00 | KDJ30001 | A.01 | MAT-DJ30S01-AUX-Rt001-V01-05 | 无人机总装工艺路线自动扩展辅料 | 公开
物料 | 无人机总装工艺路线防护包装件 | 配套件 | AUX-Rt001-V01-06 |  | 总成周转防护件 | 外购件 | 个 | 一般件 | 是 | 否 | [9 empty] | 量产 | 2025-03-01 08:00:00 | KDJ30001 | A.01 | MAT-DJ30S01-AUX-Rt001-V01-06 | 无人机总装工艺路线自动扩展辅料 | 公开
物料 | 电控印制板工艺路线紧固件标准包 | 配套件 | AUX-Rt002-V01-01 |  | M6/M8混合标准件 | 外购件 | 个 | 一般件 | 是 | 否 | [9 empty] | 量产 | 2025-03-01 08:00:00 | KDJ30001 | A.01 | MAT-DJ30S01-AUX-Rt002-V01-01 | 电控印制板工艺路线自动扩展辅料 | 公开
物料 | 电控印制板工艺路线定位垫片包 | 配套件 | AUX-Rt002-V01-02 |  | 0.1/0.2/0.5mm组合垫片 | 外购件 | 个 | 一般件 | 是 | 否 | [9 empty] | 量产 | 2025-03-01 08:00:00 | KDJ30001 | A.01 | MAT-DJ30S01-AUX-Rt002-V01-02 | 电控印制板工艺路线自动扩展辅料 | 公开
物料 | 电控印制板工艺路线螺纹锁固剂 | 辅助材料 | AUX-Rt002-V01-03 |  | 中强度锁固剂 10ml | 外购件 | 个 | 一般件 | 是 | 否 | [9 empty] | 量产 | 2025-03-01 08:00:00 | KDJ30001 | A.01 | MAT-DJ30S01-AUX-Rt002-V01-03 | 电控印制板工艺路线自动扩展辅料 | 公开
物料 | 电控印制板工艺路线装配润滑脂 | 辅助材料 | AUX-Rt002-V01-04 |  | 高温锂基脂 30g | 外购件 | 个 | 一般件 | 是 | 否 | [9 empty] | 量产 | 2025-03-01 08:00:00 | KDJ30001 | A.01 | MAT-DJ30S01-AUX-Rt002-V01-04 | 电控印制板工艺路线自动扩展辅料 | 公开
物料 | 电控印制板工艺路线工序流转卡 | 辅助材料 | AUX-Rt002-V01-05 |  | 条码追溯流转卡 | 外购件 | 个 | 一般件 | 是 | 否 | [9 empty] | 量产 | 2025-03-01 08:00:00 | KDJ30001 | A.01 | MAT-DJ30S01-AUX-Rt002-V01-05 | 电控印制板工艺路线自动扩展辅料 | 公开
物料 | 电控印制板工艺路线防护包装件 | 配套件 | AUX-Rt002-V01-06 |  | 总成周转防护件 | 外购件 | 个 | 一般件 | 是 | 否 | [9 empty] | 量产 | 2025-03-01 08:00:00 | KDJ30001 | A.01 | MAT-DJ30S01-AUX-Rt002-V01-06 | 电控印制板工艺路线自动扩展辅料 | 公开

## 物料与文件关系
*物料版本号 | *物料编码 | *文档实体类型 | *文档对象ID

## MBOM
*物料版本号 | *物料编码 | 发布版本时间 | 发布人 | *版本号 | *编码 | 备注 | *密级 | 名称 | 集成系统 | 集成数据主键 | 集成创建时间
A.01 | DJI-DJ30S01-UAV-01 |  | KDJ30001 | A.01 | MbomDJ001 | 来源Excel-大疆无人机BOM与工艺路线.xlsx | 公开 | 大疆无人机MBOM
A.01 | S-DJ30S01-PCB-05 |  | KDJ30001 | A.01 | MbomDJ002 | 来源Excel-BOM中PCB半成品层级 | 公开 | 主控印制电路板MBOM

## MBOM节点
父物料编码 | 父物料版本 | *物料编码 | 物料名称 | 物料图号 | *物料版本 | *物料类别 | 制造类型 | 数量 | 计量单位 | *层级 | *序号 | 外序号 | 引用物料版本号 | 引用物料编码 | *MBom版本号 | *MBom编码 | 物料阶段
|  | DJI-DJ30S01-UAV-01 | 大疆无人机 | DJI-UAV-01 | A.01 | 零部件 | 自制件 | 1 | 个 | 0 | 10 |  |  |  | A.01 | MbomDJ001 | 量产
DJI-DJ30S01-UAV-01 | A.01 | M-DJ30S01-BAT-01 | 电池 | M-BAT-01 | A.01 | 零部件 | 外购件 | 1 | 个 | 1 | 10 |  |  |  | A.01 | MbomDJ001 | 量产
DJI-DJ30S01-UAV-01 | A.01 | M-DJ30S01-MOT-02 | 电机 | M-MOT-02 | A.01 | 零部件 | 外购件 | 4 | 个 | 1 | 20 |  |  |  | A.01 | MbomDJ001 | 量产
DJI-DJ30S01-UAV-01 | A.01 | M-DJ30S01-PRP-03 | 螺旋桨 | M-PRP-03 | A.01 | 零部件 | 外购件 | 4 | 个 | 1 | 30 |  |  |  | A.01 | MbomDJ001 | 量产
DJI-DJ30S01-UAV-01 | A.01 | M-DJ30S01-FRM-04 | 机体 | M-FRM-04 | A.01 | 零部件 | 外购件 | 1 | 个 | 1 | 40 |  |  |  | A.01 | MbomDJ001 | 量产
DJI-DJ30S01-UAV-01 | A.01 | S-DJ30S01-PCB-05 | 主控印制电路板 | S-PCB-05 | A.01 | 零部件 | 自制件 | 1 | 个 | 1 | 50 |  |  |  | A.01 | MbomDJ001 | 量产
DJI-DJ30S01-UAV-01 | A.01 | S-DJ30S01-OPT-06 | 光学模块 | S-OPT-06 | A.01 | 零部件 | 外购件 | 1 | 个 | 1 | 60 |  |  |  | A.01 | MbomDJ001 | 量产
S-DJ30S01-PCB-05 | A.01 | E-DJ30S01-SMT-01 | PCB半成品（贴片后） | E-SMT-01 | A.01 | 零部件 | 自制件 | 1 | 个 | 2 | 10 |  |  |  | A.01 | MbomDJ001 | 量产
|  | S-DJ30S01-PCB-05 | 主控印制电路板 | S-PCB-05 | A.01 | 零部件 | 自制件 | 1 | 个 | 0 | 20 |  |  |  | A.01 | MbomDJ002 | 量产
S-DJ30S01-PCB-05 | A.01 | E-DJ30S01-SMT-01 | PCB半成品（贴片后） | E-SMT-01 | A.01 | 零部件 | 自制件 | 1 | 个 | 1 | 70 |  |  |  | A.01 | MbomDJ002 | 量产
DJI-DJ30S01-UAV-01 | A.01 | MAT-DJ30S01-AUX-Rt001-V01-01 | 无人机总装工艺路线紧固件标准包 | AUX-Rt001-V01-01 | A.01 | 配套件 | 外购件 | 1 | 个 | 1 | 70 |  |  |  | A.01 | MbomDJ001 | 量产
DJI-DJ30S01-UAV-01 | A.01 | MAT-DJ30S01-AUX-Rt001-V01-02 | 无人机总装工艺路线定位垫片包 | AUX-Rt001-V01-02 | A.01 | 配套件 | 外购件 | 1 | 个 | 1 | 80 |  |  |  | A.01 | MbomDJ001 | 量产
DJI-DJ30S01-UAV-01 | A.01 | MAT-DJ30S01-AUX-Rt001-V01-03 | 无人机总装工艺路线螺纹锁固剂 | AUX-Rt001-V01-03 | A.01 | 辅助材料 | 外购件 | 1 | 个 | 1 | 90 |  |  |  | A.01 | MbomDJ001 | 量产
S-DJ30S01-PCB-05 | A.01 | MAT-DJ30S01-AUX-Rt002-V01-01 | 电控印制板工艺路线紧固件标准包 | AUX-Rt002-V01-01 | A.01 | 配套件 | 外购件 | 1 | 个 | 2 | 20 |  |  |  | A.01 | MbomDJ001 | 量产
S-DJ30S01-PCB-05 | A.01 | MAT-DJ30S01-AUX-Rt002-V01-02 | 电控印制板工艺路线定位垫片包 | AUX-Rt002-V01-02 | A.01 | 配套件 | 外购件 | 1 | 个 | 2 | 30 |  |  |  | A.01 | MbomDJ001 | 量产
S-DJ30S01-PCB-05 | A.01 | MAT-DJ30S01-AUX-Rt002-V01-03 | 电控印制板工艺路线螺纹锁固剂 | AUX-Rt002-V01-03 | A.01 | 辅助材料 | 外购件 | 1 | 个 | 2 | 40 |  |  |  | A.01 | MbomDJ001 | 量产

## 工艺路线
*名称 | *工艺类型 | 工艺专业 | 物料版本号 | 物料编码 | 发布版本时间 | 发布人 | *版本号 | *编码 | 备注 | *密级 | *工厂组织
无人机总装工艺路线 | 正式工艺 | 装配 | A.01 | DJI-UAV-01 |  |  | A.01 | RT-DJI-UAV-ASM-A01 | 由附件《无人机总装工艺路线》自动转换生成 | 内部 | BIZ-DJI-ASM-WS
电控印制板工艺路线 | 正式工艺 | 装配 | A.01 | S-PCB-05 |  |  | A.01 | RT-DJI-PCB-A01 | 由附件《电控印制板工艺路线》自动转换生成 | 内部 | BIZ-DJI-SMT-WS

## 工艺路线工序
*工序号 | *工序类型 | 工序内容 | *工作中心编码 | 主制单位 | 产出物料版本号 | 产出物料编码 | *定额辅助工时 | *定额加工时间 | *时间单位 | 执行标记 | 产出比 | *工艺路线版本号 | *工艺路线编码 | *工序名称 | 前置工序 | 工序专业类型
100 | 加工 | 涉及物料：全部物料；关键控制点：物料齐套、主计划确认；记录要求：工单齐套表 | WC-DJI-KIT |  | A.01 | DJI-UAV-01 | 0 | 30 | 分钟 | 是 | 1 | A.01 | RT-DJI-UAV-ASM-A01 | 准备 |  | 装配专业
200 | 加工 | 涉及物料：PCB、电机、电池座；关键控制点：接线正确、绝缘处理；记录要求：电装作业指导书 | WC-DJI-ELEC |  | A.01 | DJI-UAV-01 | 0 | 100 | 分钟 | 是 | 1 | A.01 | RT-DJI-UAV-ASM-A01 | 电装（一次） | 100 | 装配专业
300 | 加工 | 涉及物料：电池、PCB；关键控制点：首次上电、电压检测；记录要求：电压/极性记录 | WC-DJI-TEST |  | A.01 | DJI-UAV-01 | 0 | 10 | 分钟 | 是 | 1 | A.01 | RT-DJI-UAV-ASM-A01 | 加电装试 | 200 | 装配专业
400 | 加工 | 涉及物料：机体、螺旋桨；关键控制点：紧固力矩、动平衡；记录要求：螺丝扭力记录 | WC-DJI-MECH |  | A.01 | DJI-UAV-01 | 0 | 70 | 分钟 | 是 | 1 | A.01 | RT-DJI-UAV-ASM-A01 | 钳装 | 300 | 装配专业
500 | 加工 | 涉及物料：光学模块；关键控制点：零位校准；记录要求：曲线记录 | WC-DJI-DEBUG |  | A.01 | DJI-UAV-01 | 0 | 25 | 分钟 | 是 | 1 | A.01 | RT-DJI-UAV-ASM-A01 | 电位器调试 | 400 | 装配专业
600 | 加工 | 涉及物料：机体、光模块；关键控制点：云台/IMU自稳；记录要求：姿态数据 | WC-DJI-DEBUG |  | A.01 | DJI-UAV-01 | 0 | 50 | 分钟 | 是 | 1 | A.01 | RT-DJI-UAV-ASM-A01 | 稳定平台调试 | 500 | 装配专业
700 | 检验 | 涉及物料：整机；关键控制点：基础功能验证；记录要求：测试用例结果 | WC-DJI-TEST |  | A.01 | DJI-UAV-01 | 0 | 30 | 分钟 | 是 | 1 | A.01 | RT-DJI-UAV-ASM-A01 | 第一次加电测试 | 600 | 装配专业
800 | 检验 | 涉及物料：所有传感器；关键控制点：控制-响应线性度；记录要求：校准报告 | WC-DJI-DEBUG |  | A.01 | DJI-UAV-01 | 0 | 40 | 分钟 | 是 | 1 | A.01 | RT-DJI-UAV-ASM-A01 | 线性校对 | 700 | 装配专业
900 | 加工 | 涉及物料：连接器、线束优化；关键控制点：装配闭环、盖板合拢；记录要求：一致性检查 | WC-DJI-ELEC |  | A.01 | DJI-UAV-01 | 0 | 40 | 分钟 | 是 | 1 | A.01 | RT-DJI-UAV-ASM-A01 | 电装（二次） | 800 | 装配专业
1000 | 检验 | 涉及物料：整机；关键控制点：整机功耗、电流曲线；记录要求：电流/功率记录 | WC-DJI-TEST |  | A.01 | DJI-UAV-01 | 0 | 15 | 分钟 | 是 | 1 | A.01 | RT-DJI-UAV-ASM-A01 | 第二次电流测试 | 900 | 装配专业
1100 | 检验 | 涉及物料：整机；关键控制点：外观、标签、包装；记录要求：检验记录卡 | WC-DJI-QA |  | A.01 | DJI-UAV-01 | 0 | 40 | 分钟 | 是 | 1 | A.01 | RT-DJI-UAV-ASM-A01 | 检验 | 1000 | 装配专业
1200 | 加工 | 涉及物料：整机+附件；关键控制点：按项目定制包装；记录要求：包装BOM符合性 | WC-DJI-PACK |  | A.01 | DJI-UAV-01 | 0 | 30 | 分钟 | 是 | 1 | A.01 | RT-DJI-UAV-ASM-A01 | 包装 | 1100 | 装配专业
10 | 加工 | 关键控制点：物料核对、湿度敏感器件烘烤；记录要求：料站表、MSL记录 | WC-DJI-SMT-KIT |  | A.01 | S-PCB-05 | 0 | 30 | 分钟 | 是 | 1 | A.01 | RT-DJI-PCB-A01 | 准备 |  | 装配专业
20 | 加工 | 关键控制点：炉温曲线、贴片精度；记录要求：炉温测试报告、AOI | WC-DJI-SMT |  | A.01 | E-SMT-01 | 0 | 40 | 分钟 | 是 | 1 | A.01 | RT-DJI-PCB-A01 | 回流焊 | 10 | 装配专业
30 | 加工 | 关键控制点：助焊剂残留控制；记录要求：电导率抽检 | WC-DJI-CLEAN |  | A.01 | E-SMT-01 | 0 | 20 | 分钟 | 是 | 1 | A.01 | RT-DJI-PCB-A01 | 水清洗 | 20 | 装配专业
40 | 加工 | 关键控制点：接插件、异形件焊接；记录要求：电烙铁温度点检 | WC-DJI-PTH |  | A.01 | S-PCB-05 | 0 | 80 | 分钟 | 是 | 1 | A.01 | RT-DJI-PCB-A01 | 手工焊接 | 30 | 装配专业
50 | 加工 | 关键控制点：局部助焊剂清理；记录要求：目检 | WC-DJI-CLEAN |  | A.01 | S-PCB-05 | 0 | 20 | 分钟 | 是 | 1 | A.01 | RT-DJI-PCB-A01 | 手工清洗 | 40 | 装配专业
60 | 检验 | 关键控制点：外观、通断、ICT/飞针；记录要求：检验报告 | WC-DJI-PCB-QA |  | A.01 | S-PCB-05 | 0 | 50 | 分钟 | 是 | 1 | A.01 | RT-DJI-PCB-A01 | 检验 | 50 | 装配专业

## 工艺路线工序序列
*接续关系 | *工序号 | *上道工序号 | *工艺路线版本号 | *工艺路线编码
ES | 200 | 100 | A.01 | RT-DJI-UAV-ASM-A01
ES | 300 | 200 | A.01 | RT-DJI-UAV-ASM-A01
ES | 400 | 300 | A.01 | RT-DJI-UAV-ASM-A01
ES | 500 | 400 | A.01 | RT-DJI-UAV-ASM-A01
ES | 600 | 500 | A.01 | RT-DJI-UAV-ASM-A01
ES | 700 | 600 | A.01 | RT-DJI-UAV-ASM-A01
ES | 800 | 700 | A.01 | RT-DJI-UAV-ASM-A01
ES | 900 | 800 | A.01 | RT-DJI-UAV-ASM-A01
ES | 1000 | 900 | A.01 | RT-DJI-UAV-ASM-A01
ES | 1100 | 1000 | A.01 | RT-DJI-UAV-ASM-A01
ES | 1200 | 1100 | A.01 | RT-DJI-UAV-ASM-A01
ES | 20 | 10 | A.01 | RT-DJI-PCB-A01
ES | 30 | 20 | A.01 | RT-DJI-PCB-A01
ES | 40 | 30 | A.01 | RT-DJI-PCB-A01
ES | 50 | 40 | A.01 | RT-DJI-PCB-A01
ES | 60 | 50 | A.01 | RT-DJI-PCB-A01

## 工艺路线工序物料
*工艺路线版本号 | *工艺路线编码 | *物料版本号 | *物料编码 | *工序号 | 数量
A.01 | RT-DJI-UAV-ASM-A01 | A.01 | M-BAT-01 | 100 | 1
A.01 | RT-DJI-UAV-ASM-A01 | A.01 | M-MOT-02 | 100 | 4
A.01 | RT-DJI-UAV-ASM-A01 | A.01 | M-PRP-03 | 100 | 4
A.01 | RT-DJI-UAV-ASM-A01 | A.01 | M-FRM-04 | 100 | 1
A.01 | RT-DJI-UAV-ASM-A01 | A.01 | S-PCB-05 | 100 | 1
A.01 | RT-DJI-UAV-ASM-A01 | A.01 | S-OPT-06 | 100 | 1
A.01 | RT-DJI-UAV-ASM-A01 | A.01 | S-PCB-05 | 200 | 1
A.01 | RT-DJI-UAV-ASM-A01 | A.01 | M-MOT-02 | 200 | 4
A.01 | RT-DJI-UAV-ASM-A01 | A.01 | M-BAT-01 | 200 | 1
A.01 | RT-DJI-UAV-ASM-A01 | A.01 | AUX-CAB-01 | 200 | 1
A.01 | RT-DJI-UAV-ASM-A01 | A.01 | AUX-CAB-02 | 200 | 4
A.01 | RT-DJI-UAV-ASM-A01 | A.01 | M-BAT-01 | 300 | 1
A.01 | RT-DJI-UAV-ASM-A01 | A.01 | S-PCB-05 | 300 | 1
A.01 | RT-DJI-UAV-ASM-A01 | A.01 | M-FRM-04 | 400 | 1
A.01 | RT-DJI-UAV-ASM-A01 | A.01 | M-PRP-03 | 400 | 4
A.01 | RT-DJI-UAV-ASM-A01 | A.01 | AUX-SCR-02 | 400 | 8
A.01 | RT-DJI-UAV-ASM-A01 | A.01 | AUX-FIX-01 | 400 | 1
A.01 | RT-DJI-UAV-ASM-A01 | A.01 | S-OPT-06 | 500 | 1
A.01 | RT-DJI-UAV-ASM-A01 | A.01 | M-FRM-04 | 600 | 1
A.01 | RT-DJI-UAV-ASM-A01 | A.01 | S-OPT-06 | 600 | 1
A.01 | RT-DJI-UAV-ASM-A01 | A.01 | AUX-CAB-04 | 800 | 1
A.01 | RT-DJI-UAV-ASM-A01 | A.01 | AUX-CAB-03 | 900 | 1
A.01 | RT-DJI-UAV-ASM-A01 | A.01 | AUX-CON-01 | 900 | 1
A.01 | RT-DJI-UAV-ASM-A01 | A.01 | AUX-CON-02 | 900 | 1
A.01 | RT-DJI-UAV-ASM-A01 | A.01 | AUX-SIL-01 | 900 | 1
A.01 | RT-DJI-PCB-A01 | A.01 | AUX-TAPE-01 | 20 | 1
A.01 | RT-DJI-PCB-A01 | A.01 | AUX-CLN-01 | 30 | 1
A.01 | RT-DJI-PCB-A01 | A.01 | AUX-CON-01 | 40 | 1
A.01 | RT-DJI-PCB-A01 | A.01 | AUX-CON-02 | 40 | 1
A.01 | RT-DJI-PCB-A01 | A.01 | AUX-CAB-01 | 40 | 1
A.01 | RT-DJI-PCB-A01 | A.01 | AUX-CAB-02 | 40 | 4
A.01 | RT-DJI-PCB-A01 | A.01 | AUX-CLN-01 | 50 | 1
A.01 | RT-DJI-PCB-A01 | A.01 | AUX-COT-02 | 50 | 2

## 工艺路线工步
*工艺路线版本号 | *工艺路线编码 | *工序号 | *工步序号 | *工步名称 | 工步内容
A.01 | RT-DJI-UAV-ASM-A01 | 100 | 10 | 关键控制 | 物料齐套、主计划确认
A.01 | RT-DJI-UAV-ASM-A01 | 100 | 20 | 质量记录 | 工单齐套表
A.01 | RT-DJI-UAV-ASM-A01 | 200 | 10 | 关键控制 | 接线正确、绝缘处理
A.01 | RT-DJI-UAV-ASM-A01 | 200 | 20 | 质量记录 | 电装作业指导书
A.01 | RT-DJI-UAV-ASM-A01 | 300 | 10 | 关键控制 | 首次上电、电压检测
A.01 | RT-DJI-UAV-ASM-A01 | 300 | 20 | 质量记录 | 电压/极性记录
A.01 | RT-DJI-UAV-ASM-A01 | 400 | 10 | 关键控制 | 紧固力矩、动平衡
A.01 | RT-DJI-UAV-ASM-A01 | 400 | 20 | 质量记录 | 螺丝扭力记录
A.01 | RT-DJI-UAV-ASM-A01 | 500 | 10 | 关键控制 | 零位校准
A.01 | RT-DJI-UAV-ASM-A01 | 500 | 20 | 质量记录 | 曲线记录
A.01 | RT-DJI-UAV-ASM-A01 | 600 | 10 | 关键控制 | 云台/IMU自稳
A.01 | RT-DJI-UAV-ASM-A01 | 600 | 20 | 质量记录 | 姿态数据
A.01 | RT-DJI-UAV-ASM-A01 | 700 | 10 | 关键控制 | 基础功能验证
A.01 | RT-DJI-UAV-ASM-A01 | 700 | 20 | 质量记录 | 测试用例结果
A.01 | RT-DJI-UAV-ASM-A01 | 800 | 10 | 关键控制 | 控制-响应线性度
A.01 | RT-DJI-UAV-ASM-A01 | 800 | 20 | 质量记录 | 校准报告
A.01 | RT-DJI-UAV-ASM-A01 | 900 | 10 | 关键控制 | 装配闭环、盖板合拢
A.01 | RT-DJI-UAV-ASM-A01 | 900 | 20 | 质量记录 | 一致性检查
A.01 | RT-DJI-UAV-ASM-A01 | 1000 | 10 | 关键控制 | 整机功耗、电流曲线
A.01 | RT-DJI-UAV-ASM-A01 | 1000 | 20 | 质量记录 | 电流/功率记录
A.01 | RT-DJI-UAV-ASM-A01 | 1100 | 10 | 关键控制 | 外观、标签、包装
A.01 | RT-DJI-UAV-ASM-A01 | 1100 | 20 | 质量记录 | 检验记录卡
A.01 | RT-DJI-UAV-ASM-A01 | 1200 | 10 | 关键控制 | 按项目定制包装
A.01 | RT-DJI-UAV-ASM-A01 | 1200 | 20 | 质量记录 | 包装BOM符合性
A.01 | RT-DJI-PCB-A01 | 10 | 10 | 关键控制 | 物料核对、湿度敏感器件烘烤
A.01 | RT-DJI-PCB-A01 | 10 | 20 | 质量记录 | 料站表、MSL记录
A.01 | RT-DJI-PCB-A01 | 20 | 10 | 关键控制 | 炉温曲线、贴片精度
A.01 | RT-DJI-PCB-A01 | 20 | 20 | 质量记录 | 炉温测试报告、AOI
A.01 | RT-DJI-PCB-A01 | 30 | 10 | 关键控制 | 助焊剂残留控制
A.01 | RT-DJI-PCB-A01 | 30 | 20 | 质量记录 | 电导率抽检
A.01 | RT-DJI-PCB-A01 | 40 | 10 | 关键控制 | 接插件、异形件焊接
A.01 | RT-DJI-PCB-A01 | 40 | 20 | 质量记录 | 电烙铁温度点检
A.01 | RT-DJI-PCB-A01 | 50 | 10 | 关键控制 | 局部助焊剂清理
A.01 | RT-DJI-PCB-A01 | 50 | 20 | 质量记录 | 目检
A.01 | RT-DJI-PCB-A01 | 60 | 10 | 关键控制 | 外观、通断、ICT/飞针
A.01 | RT-DJI-PCB-A01 | 60 | 20 | 质量记录 | 检验报告

## 工艺路线与资质等级关系
*工序号 | *资质等级编码 | *工艺路线版本号 | *工艺路线编码