## 质量方案
方案编码 | 方案名称 | 方案类型 | 工艺路线编码 | 工艺路线名称 | 物料编码 | 物料名称 | 状态 | 备注
QS-DJ30S01-RT001 | 无人机总装过程检方案 | 过程检验 | RtDJ001 | 无人机总装工艺路线 | DJI-DJ30S01-UAV-01 | 大疆无人机 | 启用 | 根据工艺路线 无人机总装工艺路线 自动生成
QS-DJ30S01-RT002 | 电控印制板过程检方案 | 过程检验 | RtDJ002 | 电控印制板工艺路线 | S-DJ30S01-PCB-05 | 主控印制电路板 | 启用 | 根据工艺路线 电控印制板工艺路线 自动生成

## 检查项配置
方案编码 | 工艺路线编码 | 工艺路线名称 | 工序号 | 工序名称 | 序号 | 编码 | 名称 | 工装 | 检验特征 | 标准值 | 上限值 | 下限值 | 检验方法 | 说明
QS-DJ30S01-RT001 | RtDJ001 | 无人机总装工艺路线 | 100 | 准备 | 1 | CI-DJ001-100-01 | 物料齐套状态 |  | 定性 | 齐套 |  |  | 目视+清单核对 | 确认来料、版本、数量和批次齐套。
QS-DJ30S01-RT001 | RtDJ001 | 无人机总装工艺路线 | 100 | 准备 | 2 | CI-DJ001-100-02 | 防静电测试阻值 | 手腕带测试仪 ¦ A.01 ¦ TOL-DJ30S01-ESD-01 | 定量 | 5MΩ | 10 | 0.75 | 仪表检测 | 上岗前确认ESD状态满足要求。
QS-DJ30S01-RT001 | RtDJ001 | 无人机总装工艺路线 | 200 | 电装（一次） | 1 | CI-DJ001-200-01 | 线束接插正确性 |  | 定性 | 合格 |  |  | 目视 | 核对线束型号、接口方向和锁止状态。
QS-DJ30S01-RT001 | RtDJ001 | 无人机总装工艺路线 | 200 | 电装（一次） | 2 | CI-DJ001-200-02 | 关键锁付扭矩 | 数显扭力螺丝刀 ¦ A.01 ¦ TOL-DJ30S01-TOR-02 | 定量 | 0.45N·m | 0.50 | 0.40 | 力矩检测 | 适用于PCB、电装小螺钉紧固。
QS-DJ30S01-RT001 | RtDJ001 | 无人机总装工艺路线 | 300 | 加电装试 | 1 | CI-DJ001-300-01 | 上电输入电压 | 数字万用表 ¦ A.01 ¦ TOL-DJ30S01-ELC-01 | 定量 | 16V | 16.8 | 15.2 | 仪表检测 | 首上电前确认供电电压范围。
QS-DJ30S01-RT001 | RtDJ001 | 无人机总装工艺路线 | 300 | 加电装试 | 2 | CI-DJ001-300-02 | 极性连接正确性 | 数字万用表 ¦ A.01 ¦ TOL-DJ30S01-ELC-01 | 定性 | 合格 |  |  | 通电确认 | 确认正负极连接无反接。
QS-DJ30S01-RT001 | RtDJ001 | 无人机总装工艺路线 | 400 | 钳装 | 1 | CI-DJ001-400-01 | 电机安装扭矩 | 扭矩扳手 ¦ A.01 ¦ TOL-DJ30S01-TOR-01 | 定量 | 1.20N·m | 1.30 | 1.10 | 力矩检测 | 适用于电机与机体连接螺钉。
QS-DJ30S01-RT001 | RtDJ001 | 无人机总装工艺路线 | 400 | 钳装 | 2 | CI-DJ001-400-02 | 螺旋桨动平衡 | 螺旋桨动平衡仪 ¦ A.01 ¦ TOL-DJ30S01-BAL-01 | 定量 | 0.10g·mm | 0.15 | 0 | 平衡检测 | 确保螺旋桨总成动平衡在控制范围。
QS-DJ30S01-RT001 | RtDJ001 | 无人机总装工艺路线 | 500 | 电位器调试 | 1 | CI-DJ001-500-01 | 零位偏差 | 电位器调试工装 ¦ A.01 ¦ TOL-DJ30S01-PLA-02 | 定量 | 0% | 0.5 | -0.5 | 工装校准 | 电位器零位校准偏差。
QS-DJ30S01-RT001 | RtDJ001 | 无人机总装工艺路线 | 500 | 电位器调试 | 2 | CI-DJ001-500-02 | 曲线连续性 | 飞控调试器 ¦ A.01 ¦ TOL-DJ30S01-DEB-01 | 定性 | 合格 |  |  | 软件判定 | 曲线输出连续、无跳变。
QS-DJ30S01-RT001 | RtDJ001 | 无人机总装工艺路线 | 600 | 稳定平台调试 | 1 | CI-DJ001-600-01 | 平台水平角 | 云台稳定调试台 ¦ A.01 ¦ TOL-DJ30S01-PLA-01 | 定量 | 0° | 0.10 | -0.10 | 姿态检测 | 静态水平角偏差。
QS-DJ30S01-RT001 | RtDJ001 | 无人机总装工艺路线 | 600 | 稳定平台调试 | 2 | CI-DJ001-600-02 | 姿态自稳响应 | 云台稳定调试台 ¦ A.01 ¦ TOL-DJ30S01-PLA-01 | 定性 | 合格 |  |  | 动作确认 | IMU/云台自稳响应及时，无抖动。
QS-DJ30S01-RT001 | RtDJ001 | 无人机总装工艺路线 | 700 | 第一次加电测试 | 1 | CI-DJ001-700-01 | 基础功能自检 | 飞控调试器 ¦ A.01 ¦ TOL-DJ30S01-DEB-01 | 定性 | 通过 |  |  | 软件检测 | 电源、飞控、姿态、通信基础功能验证。
QS-DJ30S01-RT001 | RtDJ001 | 无人机总装工艺路线 | 700 | 第一次加电测试 | 2 | CI-DJ001-700-02 | 空载工作电流 | 电流钳/功率计 ¦ A.01 ¦ TOL-DJ30S01-ELC-05 | 定量 | 1.8A | 2.2 | 1.4 | 电流检测 | 整机初次加电空载电流值。
QS-DJ30S01-RT001 | RtDJ001 | 无人机总装工艺路线 | 800 | 线性校对 | 1 | CI-DJ001-800-01 | 线性响应偏差 | 飞控调试器 ¦ A.01 ¦ TOL-DJ30S01-DEB-01 | 定量 | 0% | 1.0 | -1.0 | 软件校准 | 控制输入与反馈输出线性度。
QS-DJ30S01-RT001 | RtDJ001 | 无人机总装工艺路线 | 800 | 线性校对 | 2 | CI-DJ001-800-02 | 校准结果 | 飞控调试器 ¦ A.01 ¦ TOL-DJ30S01-DEB-01 | 定性 | 合格 |  |  | 软件判定 | 传感器线性校准通过。
QS-DJ30S01-RT001 | RtDJ001 | 无人机总装工艺路线 | 900 | 电装（二次） | 1 | CI-DJ001-900-01 | 连接器闭锁状态 |  | 定性 | 合格 |  |  | 目视 | 确认连接器锁止、排线压接和布线闭环。
QS-DJ30S01-RT001 | RtDJ001 | 无人机总装工艺路线 | 900 | 电装（二次） | 2 | CI-DJ001-900-02 | 三防胶覆盖完整性 |  | 定性 | 合格 |  |  | 目视 | 关键区域三防胶喷涂完整、无漏喷。
QS-DJ30S01-RT001 | RtDJ001 | 无人机总装工艺路线 | 1000 | 第二次电流测试 | 1 | CI-DJ001-1000-01 | 稳态工作电流 | 电流钳/功率计 ¦ A.01 ¦ TOL-DJ30S01-ELC-05 | 定量 | 3.2A | 3.8 | 2.6 | 电流检测 | 整机稳定运行时的工作电流。
QS-DJ30S01-RT001 | RtDJ001 | 无人机总装工艺路线 | 1000 | 第二次电流测试 | 2 | CI-DJ001-1000-02 | 功率曲线稳定性 | 电流钳/功率计 ¦ A.01 ¦ TOL-DJ30S01-ELC-05 | 定性 | 合格 |  |  | 曲线判定 | 功率曲线平稳，无突变。
QS-DJ30S01-RT001 | RtDJ001 | 无人机总装工艺路线 | 1100 | 检验 | 1 | CI-DJ001-1100-01 | 整机外观 | 放大镜/显微镜 ¦ A.01 ¦ TOL-DJ30S01-PTH-03 | 定性 | 合格 |  |  | 目视 | 外观无磕碰、划伤、污渍和明显装配缺陷。
QS-DJ30S01-RT001 | RtDJ001 | 无人机总装工艺路线 | 1100 | 检验 | 2 | CI-DJ001-1100-02 | 标签信息正确性 |  | 定性 | 合格 |  |  | 目视+记录复核 | 标签内容、位置和序列号一致。
QS-DJ30S01-RT001 | RtDJ001 | 无人机总装工艺路线 | 1200 | 包装 | 1 | CI-DJ001-1200-01 | 包装BOM符合性 |  | 定性 | 合格 |  |  | 清单核对 | 整机与附件按项目包装清单齐套。
QS-DJ30S01-RT001 | RtDJ001 | 无人机总装工艺路线 | 1200 | 包装 | 2 | CI-DJ001-1200-02 | 包装密封状态 |  | 定性 | 合格 |  |  | 目视 | 包装封装完整，防护材料到位。
QS-DJ30S01-RT002 | RtDJ002 | 电控印制板工艺路线 | 10 | 准备 | 1 | CI-DJ002-10-01 | 料站核对一致性 |  | 定性 | 合格 |  |  | 清单核对 | 贴片料站与工单程序一致。
QS-DJ30S01-RT002 | RtDJ002 | 电控印制板工艺路线 | 10 | 准备 | 2 | CI-DJ002-10-02 | MSL烘烤记录完整性 |  | 定性 | 合格 |  |  | 记录复核 | 湿敏器件烘烤记录齐全、状态有效。
QS-DJ30S01-RT002 | RtDJ002 | 电控印制板工艺路线 | 20 | 回流焊 | 1 | CI-DJ002-20-01 | 炉温峰值 | 回流焊炉 ¦ A.01 ¦ TOL-DJ30S01-SMT-01 | 定量 | 245℃ | 250 | 240 | 曲线检测 | 回流焊峰值温度控制。
QS-DJ30S01-RT002 | RtDJ002 | 电控印制板工艺路线 | 20 | 回流焊 | 2 | CI-DJ002-20-02 | 贴片偏移量 | AOI光学检测仪 ¦ A.01 ¦ TOL-DJ30S01-AOI-01 | 定量 | 0mm | 0.05 | -0.05 | AOI检测 | 关键元件贴装偏移量。
QS-DJ30S01-RT002 | RtDJ002 | 电控印制板工艺路线 | 30 | 水清洗 | 1 | CI-DJ002-30-01 | 表面洁净度 | 放大镜/显微镜 ¦ A.01 ¦ TOL-DJ30S01-PTH-03 | 定性 | 合格 |  |  | 目视 | 清洗后PCB表面洁净，无明显残留。
QS-DJ30S01-RT002 | RtDJ002 | 电控印制板工艺路线 | 30 | 水清洗 | 2 | CI-DJ002-30-02 | 助焊剂残留状态 | 放大镜/显微镜 ¦ A.01 ¦ TOL-DJ30S01-PTH-03 | 定性 | 合格 |  |  | 目视 | 无肉眼可见助焊剂污染。
QS-DJ30S01-RT002 | RtDJ002 | 电控印制板工艺路线 | 40 | 手工焊接 | 1 | CI-DJ002-40-01 | 烙铁头温度 | 防静电电烙铁 ¦ A.01 ¦ TOL-DJ30S01-PTH-01 | 定量 | 350℃ | 365 | 335 | 仪表检测 | 手工焊接温度点检。
QS-DJ30S01-RT002 | RtDJ002 | 电控印制板工艺路线 | 40 | 手工焊接 | 2 | CI-DJ002-40-02 | 焊点外观 | 放大镜/显微镜 ¦ A.01 ¦ TOL-DJ30S01-PTH-03 | 定性 | 合格 |  |  | 目视 | 焊点饱满，无连焊、虚焊、冷焊。
QS-DJ30S01-RT002 | RtDJ002 | 电控印制板工艺路线 | 50 | 手工清洗 | 1 | CI-DJ002-50-01 | 局部残留清洁度 | 放大镜/显微镜 ¦ A.01 ¦ TOL-DJ30S01-PTH-03 | 定性 | 合格 |  |  | 目视 | 局部焊接区域无残胶、无残渣。
QS-DJ30S01-RT002 | RtDJ002 | 电控印制板工艺路线 | 50 | 手工清洗 | 2 | CI-DJ002-50-02 | 接插件清洁状态 | 放大镜/显微镜 ¦ A.01 ¦ TOL-DJ30S01-PTH-03 | 定性 | 合格 |  |  | 目视 | 连接器周边清洁，无异物污染。
QS-DJ30S01-RT002 | RtDJ002 | 电控印制板工艺路线 | 60 | 检验 | 1 | CI-DJ002-60-01 | ICT通断测试 | ICT在线测试仪 ¦ A.01 ¦ TOL-DJ30S01-ICT-01 | 定性 | 通过 |  |  | 在线检测 | PCB关键网络、元件值检测通过。
QS-DJ30S01-RT002 | RtDJ002 | 电控印制板工艺路线 | 60 | 检验 | 2 | CI-DJ002-60-02 | 外观检验 | AOI光学检测仪 ¦ A.01 ¦ TOL-DJ30S01-AOI-01 | 定性 | 合格 |  |  | AOI+目视 | 外观、器件极性、焊点质量符合要求。

## 说明
说明
1. 本文件根据最新工艺路线结果自动生成，字段结构对齐质量方案管理-检查项配置页面。
2. 方案类型统一为“过程检验”，检查项按工艺路线-工序粒度展开。
3. 工装列优先引用现有工装工具编码，格式为“名称 ¦ 版本 ¦ 编码”。