## 填写说明
填写说明
1、【编码】字段是唯一键。 2、带*号前缀表示必填字段。例：*名称则表示名称必填。 3、列头名称为红色表示该属性为引用属性，所有引用属性统一填写对象编码。 4、引用属性如果是包含版本号，则版本号必填。

## 供应商
*密级 | *编码 | *名称 | 备注 | 简称 | 启用

## 设备
*名称 | 型号规格 | 瓶颈资源 | *编码 | 备注 | *密级 | *工厂组织

## 设备与用户的关系实体类
*设备编码 | *用户

## 工装工具
*物料分类 | *名称 | 物料类别 | 图号 | 型号 | 规格 | *制造类型 | 计量单位 | 特性分类 | 启用批次标记 | 启用序列号标记 | 最低库存 | 安全库存 | 有效天数 | 经济批量 | 工装类别 | 理论寿命(次) | 理论寿命(天) | 一次性工装标记 | 单件工装标记 | 物料阶段 | 发布版本时间 | 发布人 | *版本号 | *编码 | 备注 | *密级
工装工具 | 数字万用表 | 辅助材料 | TOL-ELC-01 | Fluke 17B+ | 电压/电流/电阻测量 | 外购件 | 个 | 重要件 | 否 | 否 |  |  |  |  | 通用工具 |  | 360 | 否 | 否 | 量产 | 2026-05-12 08:00:00 | 100 | A.01 | TOL-ELC-01 | 用途：电压/电流/电阻测量；精度要求：±0.5%；定检周期：12个月；最近检定日期：2026-03-10 00:00:00；管理要求：校准标签、超期禁用 | 内部
工装工具 | 直流稳压电源 | 辅助材料 | TOL-ELC-02 | 30V/5A，可编程 | 加电测试、调试供电 | 外购件 | 个 | 重要件 | 否 | 否 |  |  |  |  | 专用工装 |  | 720 | 否 | 否 | 量产 | 2026-05-12 08:00:00 | 100 | A.01 | TOL-ELC-02 | 用途：加电测试、调试供电；精度要求：±0.1V；定检周期：24个月；最近检定日期：2025-12-01 00:00:00；管理要求：每年输出核查 | 内部
工装工具 | 数字示波器 | 辅助材料 | TOL-ELC-03 | 100MHz，2通道 | 信号完整性、PWM波形测试 | 外购件 | 个 | 重要件 | 否 | 否 |  |  |  |  | 通用工具 |  | 720 | 否 | 否 | 量产 | 2026-05-12 08:00:00 | 100 | A.01 | TOL-ELC-03 | 用途：信号完整性、PWM波形测试；精度要求：时基±50ppm；定检周期：24个月；最近检定日期：2026-01-20 00:00:00；管理要求：探头需同期校准 | 内部
工装工具 | 频谱分析仪 | 辅助材料 | TOL-ELC-04 | 9kHz~3GHz | 图传/数传信号测试 | 外购件 | 个 | 重要件 | 否 | 否 |  |  |  |  | 通用工具 |  | 360 | 否 | 否 | 量产 | 2026-05-12 08:00:00 | 100 | A.01 | TOL-ELC-04 | 用途：图传/数传信号测试；精度要求：±1dB；定检周期：12个月；最近检定日期：2025-10-15 00:00:00；管理要求：用于RF模块检验 | 内部
工装工具 | 电流钳/功率计 | 辅助材料 | TOL-ELC-05 | 交直流，0~20A | 第二次电流测试 | 外购件 | 个 | 重要件 | 否 | 否 |  |  |  |  | 通用工具 |  | 360 | 否 | 否 | 量产 | 2026-05-12 08:00:00 | 100 | A.01 | TOL-ELC-05 | 用途：第二次电流测试；精度要求：±1%；定检周期：12个月；最近检定日期：2026-02-18 00:00:00；管理要求：配合万用表使用 | 内部
工装工具 | LCR电桥 | 辅助材料 | TOL-ELC-06 | 10kHz | 电感/电容测量 | 外购件 | 个 | 重要件 | 否 | 否 |  |  |  |  | 通用工具 |  | 720 | 否 | 否 | 量产 | 2026-05-12 08:00:00 | 100 | A.01 | TOL-ELC-06 | 用途：电感/电容测量；精度要求：±0.5%；定检周期：24个月；最近检定日期：2025-08-10 00:00:00；管理要求：电机绕组检测 | 内部
工装工具 | 回流焊炉 | 辅助材料 | TOL-SMT-01 | 温控型，6温区 | PCB回流焊接 | 外购件 | 个 | 重要件 | 否 | 否 |  |  |  |  | 通用工具 |  | 180 | 否 | 否 | 量产 | 2026-05-12 08:00:00 | 100 | A.01 | TOL-SMT-01 | 用途：PCB回流焊接；精度要求：温度±2℃；定检周期：6个月（测温仪）；最近检定日期：2026-04-05 00:00:00；管理要求：每天测炉温曲线 | 内部
工装工具 | 贴片机校准治具 | 辅助材料 | TOL-SMT-02 | 原厂配套 | 贴片精度验证 | 外购件 | 个 | 重要件 | 否 | 否 |  |  |  |  | 专用工装 |  | 360 | 否 | 否 | 量产 | 2026-05-12 08:00:00 | 100 | A.01 | TOL-SMT-02 | 用途：贴片精度验证；精度要求：位置±0.05mm；定检周期：12个月；管理要求：每次换线自检 | 内部
工装工具 | 防静电电烙铁 | 辅助材料 | TOL-PTH-01 | 白光936 | 手工焊接 | 外购件 | 个 | 重要件 | 否 | 否 |  |  |  |  | 通用工具 |  | 180 | 否 | 否 | 量产 | 2026-05-12 08:00:00 | 100 | A.01 | TOL-PTH-01 | 用途：手工焊接；精度要求：温度设定±5℃；定检周期：6个月（烙铁头测温）；最近检定日期：2026-04-10 00:00:00；管理要求：每天点检 | 内部
工装工具 | 热风枪 | 辅助材料 | TOL-PTH-02 | 858D | 拆焊/小型返修 | 外购件 | 个 | 重要件 | 否 | 否 |  |  |  |  | 通用工具 |  | 360 | 否 | 否 | 量产 | 2026-05-12 08:00:00 | 100 | A.01 | TOL-PTH-02 | 用途：拆焊/小型返修；精度要求：温度±10℃；定检周期：12个月；最近检定日期：2025-11-20 00:00:00；管理要求：检查风嘴 | 内部
工装工具 | 放大镜/显微镜 | 辅助材料 | TOL-PTH-03 | 10倍带灯 | 焊点检查、手工清洗效果 | 外购件 | 个 | 一般件 | 否 | 否 |  |  |  |  | 通用工具 |  |  | 否 | 否 | 量产 | 2026-05-12 08:00:00 | 100 | A.01 | TOL-PTH-03 | 用途：焊点检查、手工清洗效果；精度要求：/；定检周期：不适用；管理要求：日常目检 | 内部
工装工具 | AOI光学检测仪 | 辅助材料 | TOL-AOI-01 | 离线型 | 回流焊接质量 | 外购件 | 个 | 重要件 | 否 | 否 |  |  |  |  | 通用工具 |  | 360 | 否 | 否 | 量产 | 2026-05-12 08:00:00 | 100 | A.01 | TOL-AOI-01 | 用途：回流焊接质量；精度要求：最小元件0201；定检周期：12个月（分辨率卡）；最近检定日期：2026-01-15 00:00:00；管理要求：每日玻璃板验证 | 内部
工装工具 | ICT在线测试仪 | 辅助材料 | TOL-ICT-01 | 飞针式 | PCB通断/元件值测试 | 外购件 | 个 | 重要件 | 否 | 否 |  |  |  |  | 通用工具 |  | 360 | 否 | 否 | 量产 | 2026-05-12 08:00:00 | 100 | A.01 | TOL-ICT-01 | 用途：PCB通断/元件值测试；精度要求：电阻±1%；定检周期：12个月；最近检定日期：2025-12-20 00:00:00；管理要求：使用校准板验证 | 内部
工装工具 | 扭矩扳手 | 辅助材料 | TOL-TOR-01 | 0~8N·m，预置式 | 机体、电机螺丝锁紧 | 外购件 | 个 | 重要件 | 否 | 否 |  |  |  |  | 通用工具 |  | 360 | 否 | 否 | 量产 | 2026-05-12 08:00:00 | 100 | A.01 | TOL-TOR-01 | 用途：机体、电机螺丝锁紧；精度要求：±3%；定检周期：12个月；最近检定日期：2026-02-05 00:00:00；管理要求：使用前归零 | 内部
工装工具 | 数显扭力螺丝刀 | 辅助材料 | TOL-TOR-02 | 0~2N·m | PCB固定、小螺钉 | 外购件 | 个 | 重要件 | 否 | 否 |  |  |  |  | 通用工具 |  | 360 | 否 | 否 | 量产 | 2026-05-12 08:00:00 | 100 | A.01 | TOL-TOR-02 | 用途：PCB固定、小螺钉；精度要求：±2%；定检周期：12个月；最近检定日期：2026-03-01 00:00:00；管理要求：记录每次扭矩值 | 内部
工装工具 | 螺旋桨动平衡仪 | 辅助材料 | TOL-BAL-01 | 双平面 | 螺旋桨平衡检测 | 外购件 | 个 | 重要件 | 否 | 否 |  |  |  |  | 专用工装 |  | 720 | 否 | 否 | 量产 | 2026-05-12 08:00:00 | 100 | A.01 | TOL-BAL-01 | 用途：螺旋桨平衡检测；精度要求：分辨率0.01g·mm；定检周期：24个月；最近检定日期：2025-09-10 00:00:00；管理要求：每月清洁传感器 | 内部
工装工具 | 飞控调试器 | 辅助材料 | TOL-DEB-01 | DJI Assistant 2专用 | 线性校对、参数下载 | 外购件 | 个 | 一般件 | 否 | 否 |  |  |  |  | 专用工装 |  |  | 否 | 否 | 量产 | 2026-05-12 08:00:00 | 100 | A.01 | TOL-DEB-01 | 用途：线性校对、参数下载；精度要求：/；定检周期：不适用；管理要求：软件版本需最新 | 内部
工装工具 | USB隔离器 | 辅助材料 | TOL-DEB-02 | 1500V隔离 | 防止调试时地线干扰 | 外购件 | 个 | 一般件 | 否 | 否 |  |  |  |  | 专用工装 |  |  | 否 | 否 | 量产 | 2026-05-12 08:00:00 | 100 | A.01 | TOL-DEB-02 | 用途：防止调试时地线干扰；精度要求：/；定检周期：不适用；管理要求：每次调试使用 | 内部
工装工具 | 云台稳定调试台 | 辅助材料 | TOL-PLA-01 | 三轴可锁紧 | 稳定平台调试 | 外购件 | 个 | 重要件 | 否 | 否 |  |  |  |  | 专用工装 |  | 360 | 否 | 否 | 量产 | 2026-05-12 08:00:00 | 100 | A.01 | TOL-PLA-01 | 用途：稳定平台调试；精度要求：水平±0.1°；定检周期：12个月（水平仪）；最近检定日期：2026-04-01 00:00:00；管理要求：每次使用前水平校准 | 内部
工装工具 | 电位器调试工装 | 辅助材料 | TOL-PLA-02 | 多圈精密/螺丝刀头 | 电位器零点校准 | 外购件 | 个 | 重要件 | 否 | 否 |  |  |  |  | 专用工装 |  |  | 否 | 否 | 量产 | 2026-05-12 08:00:00 | 100 | A.01 | TOL-PLA-02 | 用途：电位器零点校准；精度要求：分辨率0.1%；定检周期：不适用；管理要求：工装头部防磁 | 内部
工装工具 | 温湿度计 | 辅助材料 | TOL-ENV-01 | 数字式 | 车间环境监控 | 外购件 | 个 | 重要件 | 否 | 否 |  |  |  |  | 通用工具 |  | 360 | 否 | 否 | 量产 | 2026-05-12 08:00:00 | 100 | A.01 | TOL-ENV-01 | 用途：车间环境监控；精度要求：±5%RH/±1℃；定检周期：12个月；最近检定日期：2026-04-08 00:00:00；管理要求：需记录在控范围 | 内部
工装工具 | 手腕带测试仪 | 辅助材料 | TOL-ESD-01 | 每天/每周 | 防静电系统有效性 | 外购件 | 个 | 重要件 | 否 | 否 |  |  |  |  | 通用工具 |  | 180 | 否 | 否 | 量产 | 2026-05-12 08:00:00 | 100 | A.01 | TOL-ESD-01 | 用途：防静电系统有效性；精度要求：0.75~10MΩ；定检周期：6个月（对比校准）；最近检定日期：2026-02-25 00:00:00；管理要求：每人每天首检 | 内部
工装工具 | 表面电阻测试仪 | 辅助材料 | TOL-ESD-02 | 10V/100V | 防静电台面/地板 | 外购件 | 个 | 重要件 | 否 | 否 |  |  |  |  | 通用工具 |  | 360 | 否 | 否 | 量产 | 2026-05-12 08:00:00 | 100 | A.01 | TOL-ESD-02 | 用途：防静电台面/地板；精度要求：±10%；定检周期：12个月；最近检定日期：2025-11-01 00:00:00；管理要求：每季度抽检 | 内部
工装工具 | 光功率计 | 辅助材料 | TOL-OPT-01 | 650~1650nm | 光模块（避障）检测 | 外购件 | 个 | 重要件 | 否 | 否 |  |  |  |  | 专用工装 |  | 360 | 否 | 否 | 量产 | 2026-05-12 08:00:00 | 100 | A.01 | TOL-OPT-01 | 用途：光模块（避障）检测；精度要求：±0.5dB；定检周期：12个月；最近检定日期：2026-03-15 00:00:00；管理要求：用于光学模块测试 | 内部

## 工装检定策略关系
*工装工具版本号 | *工装工具编码 | *检定策略编码 | 最后计划执行时间 | *工厂组织

## 工装保养策略关系
*工装工具版本号 | *工装工具编码 | *保养策略编码 | 最后计划执行时间 | *工厂组织

## 工作中心
*名称 | *类型 | *分类 | *编码 | 备注 | *密级 | *工厂组织
总装备料区 | 产线 | 加工 | WC-DJI-KIT |  | 内部 | BIZ-DJI-ASM-WS
电装工位 | 产线 | 加工 | WC-DJI-ELEC |  | 内部 | BIZ-DJI-ASM-WS
测试工位 | 产线 | 检验 | WC-DJI-TEST |  | 内部 | BIZ-DJI-TST-WS
钳装工位 | 产线 | 加工 | WC-DJI-MECH |  | 内部 | BIZ-DJI-ASM-WS
调试工位 | 产线 | 检验 | WC-DJI-DEBUG |  | 内部 | BIZ-DJI-TST-WS
质量工位 | 产线 | 检验 | WC-DJI-QA |  | 内部 | BIZ-DJI-TST-WS
包装工位 | 产线 | 加工 | WC-DJI-PACK |  | 内部 | BIZ-DJI-PKG-WS
SMT备料区 | 产线 | 加工 | WC-DJI-SMT-KIT |  | 内部 | BIZ-DJI-SMT-WS
SMT产线 | 产线 | 加工 | WC-DJI-SMT |  | 内部 | BIZ-DJI-SMT-WS
清洗站 | 产线 | 加工 | WC-DJI-CLEAN |  | 内部 | BIZ-DJI-SMT-WS
手工焊台区 | 产线 | 加工 | WC-DJI-PTH |  | 内部 | BIZ-DJI-SMT-WS
PCB检验区 | 产线 | 检验 | WC-DJI-PCB-QA |  | 内部 | BIZ-DJI-SMT-WS

## 工作中心与用户关系
*工作中心编码 | *用户
WC-DJI-KIT | 105
WC-DJI-ELEC | 105
WC-DJI-TEST | 106
WC-DJI-MECH | 105
WC-DJI-DEBUG | 106
WC-DJI-QA | 103
WC-DJI-PACK | 107
WC-DJI-SMT-KIT | 102
WC-DJI-SMT | 102
WC-DJI-CLEAN | 102
WC-DJI-PTH | 102
WC-DJI-PCB-QA | 103

## 工作中心与供应商的关系
*工作中心编码 | *供应商

## 工作中心与设备的关系
*设备编码 | *工作中心编码

## 库房
*工厂组织 | 有效期预警提前期(天) | 呆滞物料预警时长(年) | *名称 | 作业模式 | *业务类型 | *编码 | 备注 | *密级
BIZ-DJI-PLANT |  |  | 无人机原料库 | 普通库房 | ERP一级库 | WH-DJI-RAW | 存放结构件、电子件和工装辅材 | 内部
BIZ-DJI-PLANT |  |  | 无人机线边库 | 普通库房 | 车间二级库 | WH-DJI-LINE | 为总装与SMT工位提供上线齐套和补料 | 内部
BIZ-DJI-PLANT |  |  | 无人机成品库 | 普通库房 | ERP二级库 | WH-DJI-FG | 存放已检验放行的无人机成品 | 内部

## 库位
*工厂组织 | *库房编码 | *名称 | *编码 | 备注 | *密级
BIZ-DJI-PLANT | WH-DJI-RAW | 结构与电子件区 | LOC-DJI-RAW-01 | 存放机体、电机、PCB及光学模块 | 内部
BIZ-DJI-PLANT | WH-DJI-LINE | 总装线边区 | LOC-DJI-LINE-01 | 总装车间线边齐套与临时补料库位 | 内部
BIZ-DJI-PLANT | WH-DJI-FG | 成品待发区 | LOC-DJI-FG-01 | 包装完成后的无人机成品暂存区 | 内部

## 工序库
备注 | 序专业类型 | *名称 | *工序类型 | *工作中心编码 | *定额准备时间 | *定额加工时间 | 执行标记 | *时间单位 | 产出比 | 工序内容 | *密级
| 装配专业 | 准备 | 加工 | WC-DJI-KIT | 0 | 30 | 是 | 分钟 | 1 | 涉及物料：全部物料；关键控制点：物料齐套、主计划确认；记录要求：工单齐套表 | 内部
| 装配专业 | 电装（一次） | 加工 | WC-DJI-ELEC | 0 | 100 | 是 | 分钟 | 1 | 涉及物料：PCB、电机、电池座；关键控制点：接线正确、绝缘处理；记录要求：电装作业指导书 | 内部
| 装配专业 | 加电装试 | 加工 | WC-DJI-TEST | 0 | 10 | 是 | 分钟 | 1 | 涉及物料：电池、PCB；关键控制点：首次上电、电压检测；记录要求：电压/极性记录 | 内部
| 装配专业 | 钳装 | 加工 | WC-DJI-MECH | 0 | 70 | 是 | 分钟 | 1 | 涉及物料：机体、螺旋桨；关键控制点：紧固力矩、动平衡；记录要求：螺丝扭力记录 | 内部
| 装配专业 | 电位器调试 | 加工 | WC-DJI-DEBUG | 0 | 25 | 是 | 分钟 | 1 | 涉及物料：光学模块；关键控制点：零位校准；记录要求：曲线记录 | 内部
| 装配专业 | 稳定平台调试 | 加工 | WC-DJI-DEBUG | 0 | 50 | 是 | 分钟 | 1 | 涉及物料：机体、光模块；关键控制点：云台/IMU自稳；记录要求：姿态数据 | 内部
| 装配专业 | 第一次加电测试 | 检验 | WC-DJI-TEST | 0 | 30 | 是 | 分钟 | 1 | 涉及物料：整机；关键控制点：基础功能验证；记录要求：测试用例结果 | 内部
| 装配专业 | 线性校对 | 检验 | WC-DJI-DEBUG | 0 | 40 | 是 | 分钟 | 1 | 涉及物料：所有传感器；关键控制点：控制-响应线性度；记录要求：校准报告 | 内部
| 装配专业 | 电装（二次） | 加工 | WC-DJI-ELEC | 0 | 40 | 是 | 分钟 | 1 | 涉及物料：连接器、线束优化；关键控制点：装配闭环、盖板合拢；记录要求：一致性检查 | 内部
| 装配专业 | 第二次电流测试 | 检验 | WC-DJI-TEST | 0 | 15 | 是 | 分钟 | 1 | 涉及物料：整机；关键控制点：整机功耗、电流曲线；记录要求：电流/功率记录 | 内部
| 装配专业 | 检验 | 检验 | WC-DJI-QA | 0 | 40 | 是 | 分钟 | 1 | 涉及物料：整机；关键控制点：外观、标签、包装；记录要求：检验记录卡 | 内部
| 装配专业 | 包装 | 加工 | WC-DJI-PACK | 0 | 30 | 是 | 分钟 | 1 | 涉及物料：整机+附件；关键控制点：按项目定制包装；记录要求：包装BOM符合性 | 内部
| 装配专业 | 准备 | 加工 | WC-DJI-SMT-KIT | 0 | 30 | 是 | 分钟 | 1 | 关键控制点：物料核对、湿度敏感器件烘烤；记录要求：料站表、MSL记录 | 内部
| 装配专业 | 回流焊 | 加工 | WC-DJI-SMT | 0 | 40 | 是 | 分钟 | 1 | 关键控制点：炉温曲线、贴片精度；记录要求：炉温测试报告、AOI | 内部
| 装配专业 | 水清洗 | 加工 | WC-DJI-CLEAN | 0 | 20 | 是 | 分钟 | 1 | 关键控制点：助焊剂残留控制；记录要求：电导率抽检 | 内部
| 装配专业 | 手工焊接 | 加工 | WC-DJI-PTH | 0 | 80 | 是 | 分钟 | 1 | 关键控制点：接插件、异形件焊接；记录要求：电烙铁温度点检 | 内部
| 装配专业 | 手工清洗 | 加工 | WC-DJI-CLEAN | 0 | 20 | 是 | 分钟 | 1 | 关键控制点：局部助焊剂清理；记录要求：目检 | 内部
| 装配专业 | 检验 | 检验 | WC-DJI-PCB-QA | 0 | 50 | 是 | 分钟 | 1 | 关键控制点：外观、通断、ICT/飞针；记录要求：检验报告 | 内部