## 填写说明
填写说明
1、【编码】字段是唯一键。 2、带*号前缀表示必填字段。例：*名称则表示名称必填。 3、列头名称为红色表示该属性为引用属性，所有引用属性统一填写对象编码。 4、引用属性如果是包含版本号，则版本号必填。 5、工艺路线导入时，请确保每次导入的都是一整套工艺数据，包括工艺路线信息、工艺工序信息以及工序序列关系信息。 6、【工艺路线工序序列】sheet页中，若不存在上道工序，则无需填写工序序列。

## 工艺路线
*名称 | *工艺类型 | 工艺专业 | 物料版本号 | 物料编码 | 发布版本时间 | 发布人 | *版本号 | *编码 | 备注 | *密级 | *工厂组织
无人机总装工艺路线 | 正式工艺 | 装配 | A.01 | DJI-UAV-01 |  | 100 | A.01 | RT-DJI-UAV-ASM-A01 | 由附件《无人机总装工艺路线》自动转换生成 | 内部 | BIZ-DJI-ASM-WS
电控印制板工艺路线 | 正式工艺 | 装配 | A.01 | S-PCB-05 |  | 100 | A.01 | RT-DJI-PCB-A01 | 由附件《电控印制板工艺路线》自动转换生成 | 内部 | BIZ-DJI-SMT-WS

## 工艺路线工序
*工序号 | *工序类型 | 工序内容 | *工作中心编码 | 主制单位 | 产出物料版本号 | 产出物料编码 | *定额辅助工时 | *定额加工时间 | *时间单位 | 执行标记 | 产出比 | *工艺路线版本号 | *工艺路线编码 | *工序名称 | 前置工序 | 工序专业类型
100 | 加工 | 涉及物料：全部物料；关键控制点：物料齐套、主计划确认；记录要求：工单齐套表 | WC-DJI-KIT |  | A.01 | DJI-UAV-01 | 0 | 30 | 分钟 | 是 | 1 | A.01 | RT-DJI-UAV-ASM-A01 | 准备 |  | 装配专业
200 | 加工 | 涉及物料：PCB、电机、电池座；关键控制点：接线正确、绝缘处理；记录要求：电装作业指导书 | WC-DJI-ELEC |  | A.01 | DJI-UAV-01 | 0 | 100 | 分钟 | 是 | 1 | A.01 | RT-DJI-UAV-ASM-A01 | 电装（一次） | 100 | 装配专业
300 | 加工 | 涉及物料：电池、PCB；关键控制点：首次上电、电压检测；记录要求：电压/极性记录 | WC-DJI-TEST |  | A.01 | DJI-UAV-01 | 0 | 10 | 分钟 | 是 | 1 | A.01 | RT-DJI-UAV-ASM-A01 | 加电装试 | 200 | 装配专业
400 | 加工 | 涉及物料：机体、螺旋桨；关键控制点：紧固力矩、动平衡；记录要求：螺丝扭力记录 | WC-DJI-MECH |  | A.01 | DJI-UAV-01 | 0 | 70 | 分钟 | 是 | 1 | A.01 | RT-DJI-UAV-ASM-A01 | 钳装 | 300 | 装配专业
500 | 加工 | 涉及物料：光学模块；关键控制点：零位校准；记录要求：曲线记录 | WC-DJI-DEBUG |  | A.01 | DJI-UAV-01 | 0 | 25 | 分钟 | 是 | 1 | A.01 | RT-DJI-UAV-ASM-A01 | 电位器调试 | 400 | 装配专业
600 | 加工 | 涉及物料：机体、光模块；关键控制点：云台/IMU自稳；记录要求：姿态数据 | WC-DJI-DEBUG |  | A.01 | DJI-UAV-01 | 0 | 50 | 分钟 | 是 | 1 | A.01 | RT-DJI-UAV-ASM-A01 | 稳定平台调试 | 500 | 装配专业
700 | 检验 | 涉及物料：整机；关键控制点：基础功能验证；记录要求：测试用例结果 | WC-DJI-TEST |  | A.01 | DJI-UAV-01 | 0 | 30 | 分钟 | 是 | 1 | A.01 | RT-DJI-UAV-ASM-A01 | 第一次加电测试 | 600 | 装配专业
800 | 检验 | 涉及物料：所有传感器；关键控制点：控制-响应线性度；记录要求：校准报告 | WC-DJI-DEBUG |  | A.01 | DJI-UAV-01 | 0 | 40 | 分钟 | 是 | 1 | A.01 | RT-DJI-UAV-ASM-A01 | 线性校对 | 700 | 装配专业
900 | 加工 | 涉及物料：连接器、线束优化；关键控制点：装配闭环、盖板合拢；记录要求：一致性检查 | WC-DJI-ELEC |  | A.01 | DJI-UAV-01 | 0 | 40 | 分钟 | 是 | 1 | A.01 | RT-DJI-UAV-ASM-A01 | 电装（二次） | 800 | 装配专业
1000 | 检验 | 涉及物料：整机；关键控制点：整机功耗、电流曲线；记录要求：电流/功率记录 | WC-DJI-TEST |  | A.01 | DJI-UAV-01 | 0 | 15 | 分钟 | 是 | 1 | A.01 | RT-DJI-UAV-ASM-A01 | 第二次电流测试 | 900 | 装配专业
1100 | 检验 | 涉及物料：整机；关键控制点：外观、标签、包装；记录要求：检验记录卡 | WC-DJI-QA |  | A.01 | DJI-UAV-01 | 0 | 40 | 分钟 | 是 | 1 | A.01 | RT-DJI-UAV-ASM-A01 | 检验 | 1000 | 装配专业
1200 | 加工 | 涉及物料：整机+附件；关键控制点：按项目定制包装；记录要求：包装BOM符合性 | WC-DJI-PACK |  | A.01 | DJI-UAV-01 | 0 | 30 | 分钟 | 是 | 1 | A.01 | RT-DJI-UAV-ASM-A01 | 包装 | 1100 | 装配专业
10 | 加工 | 关键控制点：物料核对、湿度敏感器件烘烤；记录要求：料站表、MSL记录 | WC-DJI-SMT-KIT |  | A.01 | S-PCB-05 | 0 | 30 | 分钟 | 是 | 1 | A.01 | RT-DJI-PCB-A01 | 准备 |  | 装配专业
20 | 加工 | 关键控制点：炉温曲线、贴片精度；记录要求：炉温测试报告、AOI | WC-DJI-SMT |  | A.01 | E-SMT-01 | 0 | 40 | 分钟 | 是 | 1 | A.01 | RT-DJI-PCB-A01 | 回流焊 | 10 | 装配专业
30 | 加工 | 关键控制点：助焊剂残留控制；记录要求：电导率抽检 | WC-DJI-CLEAN |  | A.01 | E-SMT-01 | 0 | 20 | 分钟 | 是 | 1 | A.01 | RT-DJI-PCB-A01 | 水清洗 | 20 | 装配专业
40 | 加工 | 关键控制点：接插件、异形件焊接；记录要求：电烙铁温度点检 | WC-DJI-PTH |  | A.01 | S-PCB-05 | 0 | 80 | 分钟 | 是 | 1 | A.01 | RT-DJI-PCB-A01 | 手工焊接 | 30 | 装配专业
50 | 加工 | 关键控制点：局部助焊剂清理；记录要求：目检 | WC-DJI-CLEAN |  | A.01 | S-PCB-05 | 0 | 20 | 分钟 | 是 | 1 | A.01 | RT-DJI-PCB-A01 | 手工清洗 | 40 | 装配专业
60 | 检验 | 关键控制点：外观、通断、ICT/飞针；记录要求：检验报告 | WC-DJI-PCB-QA |  | A.01 | S-PCB-05 | 0 | 50 | 分钟 | 是 | 1 | A.01 | RT-DJI-PCB-A01 | 检验 | 50 | 装配专业

## 工艺路线工序序列
*接续关系 | *工序号 | *上道工序号 | *工艺路线版本号 | *工艺路线编码
ES | 200 | 100 | A.01 | RT-DJI-UAV-ASM-A01
ES | 300 | 200 | A.01 | RT-DJI-UAV-ASM-A01
ES | 400 | 300 | A.01 | RT-DJI-UAV-ASM-A01
ES | 500 | 400 | A.01 | RT-DJI-UAV-ASM-A01
ES | 600 | 500 | A.01 | RT-DJI-UAV-ASM-A01
ES | 700 | 600 | A.01 | RT-DJI-UAV-ASM-A01
ES | 800 | 700 | A.01 | RT-DJI-UAV-ASM-A01
ES | 900 | 800 | A.01 | RT-DJI-UAV-ASM-A01
ES | 1000 | 900 | A.01 | RT-DJI-UAV-ASM-A01
ES | 1100 | 1000 | A.01 | RT-DJI-UAV-ASM-A01
ES | 1200 | 1100 | A.01 | RT-DJI-UAV-ASM-A01
ES | 20 | 10 | A.01 | RT-DJI-PCB-A01
ES | 30 | 20 | A.01 | RT-DJI-PCB-A01
ES | 40 | 30 | A.01 | RT-DJI-PCB-A01
ES | 50 | 40 | A.01 | RT-DJI-PCB-A01
ES | 60 | 50 | A.01 | RT-DJI-PCB-A01

## 工艺路线工序物料
*工艺路线版本号 | *工艺路线编码 | *物料版本号 | *物料编码 | *工序号 | 数量
A.01 | RT-DJI-UAV-ASM-A01 | A.01 | M-BAT-01 | 100 | 1
A.01 | RT-DJI-UAV-ASM-A01 | A.01 | M-MOT-02 | 100 | 4
A.01 | RT-DJI-UAV-ASM-A01 | A.01 | M-PRP-03 | 100 | 4
A.01 | RT-DJI-UAV-ASM-A01 | A.01 | M-FRM-04 | 100 | 1
A.01 | RT-DJI-UAV-ASM-A01 | A.01 | S-PCB-05 | 100 | 1
A.01 | RT-DJI-UAV-ASM-A01 | A.01 | S-OPT-06 | 100 | 1
A.01 | RT-DJI-UAV-ASM-A01 | A.01 | S-PCB-05 | 200 | 1
A.01 | RT-DJI-UAV-ASM-A01 | A.01 | M-MOT-02 | 200 | 4
A.01 | RT-DJI-UAV-ASM-A01 | A.01 | M-BAT-01 | 200 | 1
A.01 | RT-DJI-UAV-ASM-A01 | A.01 | AUX-CAB-01 | 200 | 1
A.01 | RT-DJI-UAV-ASM-A01 | A.01 | AUX-CAB-02 | 200 | 4
A.01 | RT-DJI-UAV-ASM-A01 | A.01 | M-BAT-01 | 300 | 1
A.01 | RT-DJI-UAV-ASM-A01 | A.01 | S-PCB-05 | 300 | 1
A.01 | RT-DJI-UAV-ASM-A01 | A.01 | M-FRM-04 | 400 | 1
A.01 | RT-DJI-UAV-ASM-A01 | A.01 | M-PRP-03 | 400 | 4
A.01 | RT-DJI-UAV-ASM-A01 | A.01 | AUX-SCR-02 | 400 | 8
A.01 | RT-DJI-UAV-ASM-A01 | A.01 | AUX-FIX-01 | 400 | 1
A.01 | RT-DJI-UAV-ASM-A01 | A.01 | S-OPT-06 | 500 | 1
A.01 | RT-DJI-UAV-ASM-A01 | A.01 | M-FRM-04 | 600 | 1
A.01 | RT-DJI-UAV-ASM-A01 | A.01 | S-OPT-06 | 600 | 1
A.01 | RT-DJI-UAV-ASM-A01 | A.01 | AUX-CAB-04 | 800 | 1
A.01 | RT-DJI-UAV-ASM-A01 | A.01 | AUX-CAB-03 | 900 | 1
A.01 | RT-DJI-UAV-ASM-A01 | A.01 | AUX-CON-01 | 900 | 1
A.01 | RT-DJI-UAV-ASM-A01 | A.01 | AUX-CON-02 | 900 | 1
A.01 | RT-DJI-UAV-ASM-A01 | A.01 | AUX-SIL-01 | 900 | 1
A.01 | RT-DJI-PCB-A01 | A.01 | AUX-TAPE-01 | 20 | 1
A.01 | RT-DJI-PCB-A01 | A.01 | AUX-CLN-01 | 30 | 1
A.01 | RT-DJI-PCB-A01 | A.01 | AUX-CON-01 | 40 | 1
A.01 | RT-DJI-PCB-A01 | A.01 | AUX-CON-02 | 40 | 1
A.01 | RT-DJI-PCB-A01 | A.01 | AUX-CAB-01 | 40 | 1
A.01 | RT-DJI-PCB-A01 | A.01 | AUX-CAB-02 | 40 | 4
A.01 | RT-DJI-PCB-A01 | A.01 | AUX-CLN-01 | 50 | 1
A.01 | RT-DJI-PCB-A01 | A.01 | AUX-COT-02 | 50 | 2