## 大疆无人机
层级 | 父项物料编码 | 子项物料编码 | 子项物料名称 | 数量 | 单位 | 来源 | 工作中心 | 备注
0 | - | DJI-UAV-01 | 大疆无人机 | 1 | 架 | 自制 | 总装车间 | 成品
1 | DJI-UAV-01 | M-BAT-01 | 电池 | 1 | 个 | 外购 | 线边库 | 按项目选型
1 | DJI-UAV-01 | M-MOT-02 | 电机 | 4 | 个 | 外购 | 线边库
1 | DJI-UAV-01 | M-PRP-03 | 螺旋桨 | 4 | 支 | 外购 | 线边库
1 | DJI-UAV-01 | M-FRM-04 | 机体 | 1 | 套 | 外购 | 线边库 | 机架+外壳
1 | DJI-UAV-01 | S-PCB-05 | 主控印制电路板 | 1 | 块 | 自制 | SMT车间 | 核心板
1 | DJI-UAV-01 | S-OPT-06 | 光学模块 | 1 | 套 | 外购 | 线边库 | 视觉/避障
2 | S-PCB-05 | E-SMT-01 | PCB半成品（贴片后） | 1 | 块 | 自制 | SMT产线 | 中间状态

## 无人机总装工艺路线
工序序号 | 工序名称 | 工作中心 | 工时（分钟） | 涉及物料 | 关键控制点 | 质量记录/防错
100 | 准备 | 总装备料区 | 30 | 全部物料 | 物料齐套、主计划确认 | 工单齐套表
200 | 电装（一次） | 电装工位 | 100 | PCB、电机、电池座 | 接线正确、绝缘处理 | 电装作业指导书
300 | 加电装试 | 测试工位 | 10 | 电池、PCB | 首次上电、电压检测 | 电压/极性记录
400 | 钳装 | 钳装工位 | 70 | 机体、螺旋桨 | 紧固力矩、动平衡 | 螺丝扭力记录
500 | 电位器调试 | 调试工位 | 25 | 光学模块 | 零位校准 | 曲线记录
600 | 稳定平台调试 | 调试工位 | 50 | 机体、光模块 | 云台/IMU自稳 | 姿态数据
700 | 第一次加电测试 | 测试工位 | 30 | 整机 | 基础功能验证 | 测试用例结果
800 | 线性校对 | 调试工位 | 40 | 所有传感器 | 控制-响应线性度 | 校准报告
900 | 电装（二次） | 电装工位 | 40 | 连接器、线束优化 | 装配闭环、盖板合拢 | 一致性检查
1000 | 第二次电流测试 | 测试工位 | 15 | 整机 | 整机功耗、电流曲线 | 电流/功率记录
1100 | 检验 | 质量工位 | 40 | 整机 | 外观、标签、包装 | 检验记录卡
1200 | 包装 | 包装工位 | 30 | 整机+附件 | 按项目定制包装 | 包装BOM符合性

## 电控印制板工艺路线
工序序号 | 工序名称 | 工作中心 | 工时（分钟） | 关键控制点 | 检测/记录要求
10 | 准备 | SMT备料区 | 30 | 物料核对、湿度敏感器件烘烤 | 料站表、MSL记录
20 | 回流焊 | SMT产线 | 40 | 炉温曲线、贴片精度 | 炉温测试报告、AOI
30 | 水清洗 | 清洗站 | 20 | 助焊剂残留控制 | 电导率抽检
40 | 手工焊接 | 手工焊台区 | 80 | 接插件、异形件焊接 | 电烙铁温度点检
50 | 手工清洗 | 清洗站 | 20 | 局部助焊剂清理 | 目检
60 | 检验 | PCB检验区 | 50 | 外观、通断、ICT/飞针 | 检验报告

## 辅料信息表
物料编码 | 物料名称 | 规格 / 型号 | 有效期 | 适用工序 | 备注
AUX-CLN-01 | 精密电子清洗剂 | 无氟环保型，400ml/瓶 | 18个月 | 手工清洗、水洗后局部清洁 | 去除助焊剂残留
AUX-CLN-02 | 无水乙醇 | 工业级，99.7%，500ml/瓶 | 24个月 | 一般擦拭、清洁接插件 | 易燃，注意存放
AUX-COT-01 | 无尘布 | 超细纤维，9″×9″，100片/包 | 不适用 | 清洁镜头、PCB表面 | 避免纤维残留
AUX-COT-02 | 防静电棉签 | ITW，尖头/圆头混合装，500支/包 | 不适用 | 精细清洁、局部涂胶
AUX-SIL-01 | 三防胶（丙烯酸） | 透明，喷雾型，300ml/罐 | 12个月 | 电装（二次）前喷涂PCB | 防潮防腐蚀
AUX-SIL-02 | 导热硅胶 | 白色，310ml/管 | 12个月 | 功率器件散热固定 | 用于电机驱动板
AUX-FIX-01 | 螺纹锁固胶 | 中强度（蓝色），50ml/瓶 | 18个月 | 钳装螺丝防松 | 适用于电机/机体螺丝
AUX-SCR-01 | 十字槽盘头螺钉 | M2×5，不锈钢，1000个/包 | 不适用 | 电装、钳装 | 固定PCB、外壳
AUX-SCR-02 | 十字槽沉头螺钉 | M2.5×8，不锈钢，1000个/包 | 不适用 | 钳装 | 固定电机、机体
AUX-SCR-03 | 自攻螺钉 | ST2.2×6.5，黑色，500个/包 | 不适用 | 塑壳组装
AUX-WSH-01 | 弹簧垫圈 | M2，不锈钢，1000个/包 | 不适用 | 防松装配 | 配合AUX-SCR-01
AUX-WSH-02 | 平垫圈 | M2.5，不锈钢，1000个/包 | 不适用 | 分散压力
AUX-CAB-01 | 电源线束 | 2Pin，AWG24，长度150mm，带XH2.54端子 | 不适用 | 电装（一次） | 电池连接PCB
AUX-CAB-02 | 电机线束 | 3Pin，AWG26，长度200mm，带SH1.0端子 | 不适用 | 电装（一次） | 4条/架
AUX-CAB-03 | 光模块排线 | FPC 10Pin，长度60mm，0.5mm间距 | 不适用 | 电装（二次） | 光学模块至主板
AUX-CAB-04 | 调试下载线 | USB转TTL，4Pin，长度300mm | 不适用 | 线性校对 | 连接飞控与电脑
AUX-CON-01 | 板对板连接器 | 公母对插，6Pin，间距1.25mm | 不适用 | 电装 | 备用件/维修
AUX-CON-02 | SMA转接座 | 内孔-内针，用于天线接口 | 不适用 | 电装 | 图传天线接口
AUX-TAPE-01 | 高温胶带 | 聚酰亚胺，宽10mm，30m/卷 | 24个月 | 回流焊遮蔽 | 耐高温300℃
AUX-TAPE-02 | 导电铜箔胶带 | 单面导电压敏胶，宽15mm，20m/卷 | 12个月 | 电磁屏蔽接地
AUX-LAB-01 | 防静电标签贴纸 | 白色可打印，40×20mm，500张/卷 | 不适用 | 检验、包装 | 序列号/合格标
AUX-BAG-01 | 防静电屏蔽袋 | 260×180mm，100个/包 | 不适用 | 包装 | 单架无人机内衬袋

## 工具工装台帐表
工具编码 | 工具名称 | 规格/型号 | 用途 | 精度要求 | 定检周期 | 最近检定日期（示例） | 管理要求
TOL-ELC-01 | 数字万用表 | Fluke 17B+ | 电压/电流/电阻测量 | ±0.5% | 12个月 | 2026-03-10 | 校准标签、超期禁用
TOL-ELC-02 | 直流稳压电源 | 30V/5A，可编程 | 加电测试、调试供电 | ±0.1V | 24个月 | 2025-12-01 | 每年输出核查
TOL-ELC-03 | 数字示波器 | 100MHz，2通道 | 信号完整性、PWM波形测试 | 时基±50ppm | 24个月 | 2026-01-20 | 探头需同期校准
TOL-ELC-04 | 频谱分析仪 | 9kHz~3GHz | 图传/数传信号测试 | ±1dB | 12个月 | 2025-10-15 | 用于RF模块检验
TOL-ELC-05 | 电流钳/功率计 | 交直流，0~20A | 第二次电流测试 | ±1% | 12个月 | 2026-02-18 | 配合万用表使用
TOL-ELC-06 | LCR电桥 | 10kHz | 电感/电容测量 | ±0.5% | 24个月 | 2025-08-10 | 电机绕组检测
TOL-SMT-01 | 回流焊炉 | 温控型，6温区 | PCB回流焊接 | 温度±2℃ | 6个月（测温仪） | 2026-04-05 | 每天测炉温曲线
TOL-SMT-02 | 贴片机校准治具 | 原厂配套 | 贴片精度验证 | 位置±0.05mm | 12个月 | - | 每次换线自检
TOL-PTH-01 | 防静电电烙铁 | 白光936 | 手工焊接 | 温度设定±5℃ | 6个月（烙铁头测温） | 2026-04-10 | 每天点检
TOL-PTH-02 | 热风枪 | 858D | 拆焊/小型返修 | 温度±10℃ | 12个月 | 2025-11-20 | 检查风嘴
TOL-PTH-03 | 放大镜/显微镜 | 10倍带灯 | 焊点检查、手工清洗效果 | / | 不适用 | / | 日常目检
TOL-AOI-01 | AOI光学检测仪 | 离线型 | 回流焊接质量 | 最小元件0201 | 12个月（分辨率卡） | 2026-01-15 | 每日玻璃板验证
TOL-ICT-01 | ICT在线测试仪 | 飞针式 | PCB通断/元件值测试 | 电阻±1% | 12个月 | 2025-12-20 | 使用校准板验证
TOL-TOR-01 | 扭矩扳手 | 0~8N·m，预置式 | 机体、电机螺丝锁紧 | ±3% | 12个月 | 2026-02-05 | 使用前归零
TOL-TOR-02 | 数显扭力螺丝刀 | 0~2N·m | PCB固定、小螺钉 | ±2% | 12个月 | 2026-03-01 | 记录每次扭矩值
TOL-BAL-01 | 螺旋桨动平衡仪 | 双平面 | 螺旋桨平衡检测 | 分辨率0.01g·mm | 24个月 | 2025-09-10 | 每月清洁传感器
TOL-DEB-01 | 飞控调试器 | DJI Assistant 2专用 | 线性校对、参数下载 | / | 不适用 | / | 软件版本需最新
TOL-DEB-02 | USB隔离器 | 1500V隔离 | 防止调试时地线干扰 | / | 不适用 | / | 每次调试使用
TOL-PLA-01 | 云台稳定调试台 | 三轴可锁紧 | 稳定平台调试 | 水平±0.1° | 12个月（水平仪） | 2026-04-01 | 每次使用前水平校准
TOL-PLA-02 | 电位器调试工装 | 多圈精密/螺丝刀头 | 电位器零点校准 | 分辨率0.1% | 不适用 | / | 工装头部防磁
TOL-ENV-01 | 温湿度计 | 数字式 | 车间环境监控 | ±5%RH/±1℃ | 12个月 | 2026-04-08 | 需记录在控范围
TOL-ESD-01 | 手腕带测试仪 | 每天/每周 | 防静电系统有效性 | 0.75~10MΩ | 6个月（对比校准） | 2026-02-25 | 每人每天首检
TOL-ESD-02 | 表面电阻测试仪 | 10V/100V | 防静电台面/地板 | ±10% | 12个月 | 2025-11-01 | 每季度抽检
TOL-OPT-01 | 光功率计 | 650~1650nm | 光模块（避障）检测 | ±0.5dB | 12个月 | 2026-03-15 | 用于光学模块测试